## Sheet1
Cylinder drag for MAE 224: Fluids Lab
Flow Conditions
Density | 1.3 | kg/m^3
Velocity Min | 10 | m/s
Velocity Max | 35 | m/s
Viscosity | 1.5e-05 | Pa*s
Cylinder Diameter | 0.1 | m
Re_min | 86666.6667
Re_max | 303333.3333
Velocity | 38 | m/s
Calculated Re_D | 329333.3333
Re_D | 11000 |  |  | Re_D | 67000 |  |  | Re_D | 8400000
Theta | Cp | Delta P (Pa) | Delta P (PSI) | Theta | Cp | Delta P (Pa) | Delta P (PSI) | Theta | Cp | Delta P (Pa) | Delta P (PSI)
2.9165 | 0.9701 | 910.5359 | 0.13206 | 2.9165 | 0.9701 | 910.5359 | 0.13206 | 2.9165 | 0.9701 | 910.5359 | 0.13206
9.8426 | 0.8805 | 826.4373 | 0.11986 | 9.8426 | 0.8805 | 826.4373 | 0.11986 | 9.8426 | 0.8805 | 826.4373 | 0.11986
17.8575 | 0.6755 | 634.0243 | 0.091957 | 17.8575 | 0.6755 | 634.0243 | 0.091957 | 17.8575 | 0.6755 | 634.0243 | 0.091957
23.6822 | 0.4297 | 403.3164 | 0.058496 | 23.6822 | 0.4297 | 403.3164 | 0.058496 | 23.6822 | 0.4297 | 403.3164 | 0.058496
29.1406 | 0.1504 | 141.1654 | 0.020474 | 29.1406 | 0.1504 | 141.1654 | 0.020474 | 29.1406 | 0.1504 | 141.1654 | 0.020474
36.2368 | -0.2071 | -194.3841 | -0.028193 | 35.8713 | -0.2219 | -208.2753 | -0.030208 | 35.8713 | -0.2219 | -208.2753 | -0.030208
41.1484 | -0.4788 | -449.4017 | -0.06518 | 42.9653 | -0.6278 | -589.2531 | -0.085464 | 42.9653 | -0.6278 | -589.2531 | -0.085464
48.6111 | -0.7955 | -746.6563 | -0.10829 | 50.6038 | -1.0895 | -1022.6047 | -0.14832 | 50.6038 | -1.0895 | -1022.6047 | -0.14832
53.5263 | -0.9891 | -928.3693 | -0.13465 | 57.3335 | -1.4842 | -1393.0701 | -0.20205 | 57.3335 | -1.4842 | -1393.0701 | -0.20205
59.8998 | -1.1978 | -1124.2551 | -0.16306 | 67.7008 | -2.0949 | -1966.2731 | -0.28518 | 63.5197 | -1.8008 | -1690.2309 | -0.24515
68.8248 | -1.4438 | -1355.1507 | -0.19655 | 74.62 | -2.3333 | -2190.0354 | -0.31764 | 71.1696 | -2.0132 | -1889.5895 | -0.27406
80.1416 | -1.2284 | -1152.9762 | -0.16723 | 85.558 | -2.4268 | -2277.7945 | -0.33037 | 82.663 | -1.9243 | -1806.148 | -0.26196
89.6277 | -1.1656 | -1094.0322 | -0.15868 | 97.242 | -2.1594 | -2026.8128 | -0.29396 | 90.3351 | -1.6493 | -1548.033 | -0.22452
104.0357 | -1.1513 | -1080.6102 | -0.15673 | 107.8279 | -1.9738 | -1852.6087 | -0.2687 | 98.7462 | -1.1659 | -1094.3137 | -0.15872
121.725 | -1.1632 | -1091.7795 | -0.15835 | 111.1216 | -1.732 | -1625.6552 | -0.23578 | 104.2288 | -0.9131 | -857.0357 | -0.1243
138.6823 | -1.2346 | -1158.7956 | -0.16807 | 117.1938 | -0.549 | -515.2914 | -0.074737 | 130.4929 | -0.8547 | -802.2214 | -0.11635
160.3829 | -1.269 | -1191.0834 | -0.17275 | 127.4217 | -0.2183 | -204.8964 | -0.029718 | 154.7482 | -0.8557 | -803.16 | -0.11649
177.1613 | -1.2622 | -1184.7009 | -0.17183 | 148.031 | -0.1857 | -174.298 | -0.02528 | 173.898 | -0.8378 | -786.3591 | -0.11405
|  |  | 0 | 174.4748 | -0.183 | -171.7638 | -0.024912 |  |  |  | 0